## Experiment 1
Final values | V1+2+3, measured
| Equation | Value
Original equation | V=V1+V2+V3 | 9.9686
Uncertainty | di=sqrt(D8*D9+D11*D12+D14*D15) | 8.6603e-05
Calculation
| Equation | Value | value^2
V1 | Observation | 1.7305
delta-V1 | Observation | 5e-05 | 2.5e-09
dV/dV1 | 1 | 1 | 1
V2 | Observation | 3.0191
delta-V2 | Observation | 5e-05 | 2.5e-09
dV/dV2 | 1 | 1 | 1
V3 | Observation | 5.219
delta-V3 | Observation | 5e-05 | 2.5e-09
dV/dV3 | 1 | 1 | 1

## Experiment 2
Final values | Req |  |  | Final values | i1 |  |  | Final values | i2 |  |  | Final values | i3 |  |  | Final values | i2+3
| Equation | Value |  |  | Equation | Value |  |  | Equation | Value |  |  | Equation | Value |  |  | Equation | Value
Original equation | Req=R1+(R2R3)/(R2+R3) | 5.5542 |  | Original equation | i=V/R | 1.7963 |  | Original equation | i2=i1*(R2/(R2+R3)) | 0.6578 |  | Original equation | i2=i1*(R3/(R2+R3)) | 1.1385 |  | Original equation | i2+3=i2+i3 | 1.796
Uncertainty | di=sqrt(D8*D9+D11*D12+D14*D15) | 0.00021757 |  | Uncertainty | di=sqrt(H8*H9+H11*H12) | 7.094e-05 |  | Uncertainty | di=sqrt(L8*L9+L11*L12+L14*L15) | 5.841e-05 |  | Uncertainty | di=sqrt(L8*L9+L11*L12+L14*L15) | 6.8981e-05 |  | Uncertainty | di=sqrt(L8*L9+L11*L12+L14*L15) | 9.0389e-05
Calculation |  |  |  | Calculation |  |  |  | Calculation |  |  |  | Calculation |  |  |  | Calculation
| Equation | Value | value^2 |  | Equation | Value | value^2 |  | Equation | Value | value^2 |  | Equation | Value | value^2 |  | Equation | Value | value^2
R1 | Observation | 2.6374 |  | V | Observation | 9.977 |  | i1 | Refer to the left | 1.7963 |  | i1 | Refer to the left | 1.7963 |  | i2 | Refer to the left | 0.6578
delta-R1 | Observation | 5e-05 | 2.5e-09 | delta-V | Observation | 5e-05 | 2.5e-09 | delta-i1 |  | 7.094e-05 | 5.0325e-09 | delta-i1 |  | 7.094e-05 | 5.0325e-09 | delta-i2 |  | 5.841e-05 | 3.4117e-09
di/dR1 | 1 | 1 | 1 | di/dV | 1/R | 0.18005 | 0.032416 | di2/di1 | (R2/(R2+R3)) | 0.3662 | 0.1341 | di2/di1 | (R3/(R2+R3)) | 0.6338 | 0.40171 | di2+3/di2 | 1 | 1 | 1
R2 | Observation | 4.602 |  | R | Refer to the left | 5.5542 |  | R2 | Observation | 4.602 |  | R2 | Observation | 4.602 |  | i3 | Refer to the left | 1.1385
delta-R2 | Observation | 0.0005 | 2.5e-07 | delta-R |  | 0.00021757 | 4.7338e-08 | delta-R2 | Observation | 0.0005 | 2.5e-07 | delta-R2 | Observation | 0.0005 | 2.5e-07 | delta-i3 |  | 6.8981e-05 | 4.7584e-09
di/dR2 | (R3(R2+R3)-R2R3)/(R2+R3)^2 | 0.40171 | 0.16137 | di/dR | -V/(R^2) | -0.32342 | 0.1046 | di/dR2 | i1((R2+R3)^(-1)-R2(R2+R3)^(-2)) | 0.090595 | 0.0082074 | di/dR2 | i1(-R3/(R2+R3)^2) | -0.090595 | 0.0082074 | di2+3/di3 | 1 | 1 | 1
R3 | Observation | 7.965 | [5 empty] | R3 | Observation | 7.965 |  | R3 | Observation | 7.965
delta-R3 | Observation | 0.0005 | 2.5e-07 |  |  |  |  | delta-R3 | Observation | 0.0005 | 2.5e-07 | delta-R3 | Observation | 0.0005 | 2.5e-07
di/dR3 | (R2(R2+R3)-R2R3)/(R2+R3)^2 | 0.1341 | 0.017983 |  |  |  |  | di2/dR3 | i1(-R2/(R2+R3)^2) | -0.052344 | 0.0027399 | di2/dR3 | i1((R2+R3)^(-1)-R3(R2+R3)^(-2)) | 0.052344 | 0.0027399

## Experiment 3
Final values | P
| Equation | Value
Original equation | P=iV | 12.9292
Uncertainty | di=sqrt(D8*D9+D11*D12) | 0.006032
Calculation
| Equation | Value | value^2
i | Observation | 1.076
delta-i | Observation | 0.0005 | 2.5e-07
dP/di | V | 12.016 | 144.3843
V | Observation | 12.016
delta-V | Observation | 0.0005 | 2.5e-07
di/dV | i | 1.076 | 1.1578