## Calculations
Circuit type | Value(F, H) | Resistance(ohm) | Time constant(s) | Frequency within 2%(1/s)
RC | 9.79e-07 | 4530 | 0.0044349 | 24.5354
RL | 0.002199 | 982 | 2.2393e-06 | 48591.4008
Vpp,s(V) | Vpp,c(V) | Vpp,R(V) | Vpp,c+Vpp,s(V) | Verified within 10% | Verified within 5%
4 | 3.88 | 7.64 | 7.88 | TRUE | TRUE
Time constant
Circuit | Calculated(s) | Corresponding V(V) | Measured(s) | Corresponding V(V) | Measured/Calculated
RC | 0.0044349 | 2.5285 | 0.0044 | 2.36 | 99.21%
RL | 2.2393e-06 | 2.5285 | 2.4e-06 | 2.4 | 107.2%