## Part A
Data
Trial (#) | Pressure (psi) | Angle (deg) | Height (mm) | Force (g)
1 (reference) | 80 | 90 | 55 | 340 | 90 | 340
2 | 40 | 90 | 55 | 233 | 67.5 | 306
3 | 20 | 90 | 55 | 48 | 45 | 205
4 | 80 | 67.5 | 55 | 306
5 | 80 | 45 | 55 | 205 | 55 | 340
6 | 80 | 90 | 70 | 333 | 70 | 333
Constant(s) and equation(s)
Nozzle diameter (in) | 0.145
Air density (kg/m^3) | 1.225
Downward force, combining equation 12 & 14 from prelab (N) | -(Preservoir)(C^2)(Anozzle)sin(theta)

## Part C
Temperature(C)
Before boil | 15.2
Pan in water | 9.9