## Sheet1
Setup Callibration (Delta P) |  |  | Trial # | Pressure difference +/- 0.01 | kpa | RPS | Voltage | Current | Power | volumetric flow (gal/min)->m^3/s |  | Pump head (m) vs Q(m^3/s) | Power (W)Output | Power LOST1 i^2R | Power lost 2 | Final Power input | efficieny | Ch | Cq
| 0 psi | 10psi | full O | 2.056 | 34.7445 | 53 | 13.48 | 7.81 | 105.2 | 0.0010094 | 16 | 3.5417 | 35.0724 | 26.8383 | 19.5904 | 58.7713 | 0.59676 | 0.24738 | 0.15237
3.. | -0.078 | 4.002 | 2 | 2.22 | 37.5159 | 53 | 12.94 | 7.13 | 92 | 0.00088326 | 14 | 3.8243 | 33.1363 | 22.3682 | 17.4079 | 52.2238 | 0.63451 | 0.26711 | 0.13332
|  |  | 3 | 2.39 | 40.3887 | 53 | 12.37 | 6.69 | 85.3 | 0.00075708 | 12 | 4.1171 | 30.5775 | 19.6927 | 16.4018 | 49.2055 | 0.62142 | 0.28757 | 0.11428
Resistance | 0.44 |  | 4 | 2.52 | 42.5856 | 53 | 12.45 | 6.22 | 78 | 0.0006309 | 10 | 4.341 | 26.8673 | 17.0229 | 15.2443 | 45.7328 | 0.58748 | 0.30321 | 0.09523
|  |  | 5 | 2.77 | 46.8104 | 53 | 12 | 5.54 | 66.7 | 0.00050472 | 8 | 4.7717 | 23.6261 | 13.5043 | 13.2989 | 39.8968 | 0.59218 | 0.33329 | 0.076184
|  |  | 6 | 2.83 | 47.8243 | 53 | 11.6 | 4.93 | 57.3 | 0.00037854 | 6 | 4.8751 | 18.1034 | 10.6942 | 11.6515 | 34.9544 | 0.51792 | 0.34051 | 0.057138
|  |  | 7 | 2.91 | 49.1763 | 53 | 11.31 | 4.55 | 51.8 | 0.00025236 | 4 | 5.0129 | 12.4101 | 9.1091 | 10.6727 | 32.0182 | 0.3876 | 0.35013 | 0.038092
psi/V | kpa/V |  | 8 | 2.86 | 48.3313 | 53 | 11.23 | 4.03 | 45.5 | 0.00012618 | 2 | 4.9267 | 6.0984 | 7.146 | 9.5885 | 28.7655 | 0.21201 | 0.34412 | 0.019046
2.451 | 16.8991 |  | full C |  | 0 | 53 |  |  |  | 0 | 0 | 0 | 0 | 0 | 0 | 0 | #DIV/0! | 0 | 0
[5 empty] | 0 |  |  |  |  | 0 |  | 0 | 0 | 0 | 0 | 0 | #DIV/0! | #DIV/0! | #DIV/0!
|  |  | full O | 1.09 | 18.42 | 43 | 10.82 | 5.75 | 61.5 | 0.00078863 | 12.5 | 1.8777 | 14.5265 | 14.5475 | 11.7381 | 35.2144 | 0.41251 | 0.19924 | 0.14672
Impeller diameter | 0.05 | m | 2 | 1.15 | 19.4339 | 43 | 10.56 | 5.3 | 56.3 | 0.00069005 | 10.9375 | 1.981 | 13.4103 | 12.3596 | 10.9851 | 32.9553 | 0.40692 | 0.21021 | 0.12838
|  |  | 3 | 1.28 | 21.6308 | 43 | 10.49 | 4.93 | 51.4 | 0.00059147 | 9.375 | 2.205 | 12.7939 | 10.6942 | 10.1765 | 30.5294 | 0.41907 | 0.23397 | 0.11004
|  |  | 4 | 1.43 | 24.1657 | 43 | 10.21 | 4.54 | 46.2 | 0.00049289 | 7.8125 | 2.4634 | 11.911 | 9.0691 | 9.2827 | 27.8482 | 0.42771 | 0.26139 | 0.091701
|  |  | 5 | 1.45 | 24.5036 | 43 | 9.96 | 4.17 | 41.3 | 0.00039431 | 6.25 | 2.4978 | 9.6621 | 7.6511 | 8.4122 | 25.2367 | 0.38286 | 0.26505 | 0.07336
|  |  | 6 | 1.46 | 24.6726 | 43 | 9.85 | 3.76 | 37.7 | 0.00029573 | 4.6875 | 2.515 | 7.2965 | 6.2205 | 7.8699 | 23.6096 | 0.30905 | 0.26688 | 0.05502
|  |  | 7 | 1.48 | 25.0106 | 43 | 9.47 | 3.4 | 32.1 | 0.00019716 | 3.125 | 2.5495 | 4.931 | 5.0864 | 6.7534 | 20.2602 | 0.24338 | 0.27053 | 0.03668
|  |  | 8 | 1.5 | 25.3486 | 43 | 9.37 | 3.08 | 21.9 | 9.8578e-05 | 1.5625 | 2.584 | 2.4988 | 4.174 | 4.4315 | 13.2945 | 0.18796 | 0.27419 | 0.01834
|  |  | full C | 1.5 | 25.3486 | 43 | 9.45 | 2.97 | 28 | 0 | 0 | 2.584 | 0 | 3.8812 | 6.0297 | 18.0891 | 0 | 0.27419 | 0
[5 empty] | 0 |  |  |  |  | 0 |  | 0 | 0 | 0 | 0 | 0 | #DIV/0! | #DIV/0! | #DIV/0!
|  |  | full O | 0.65 | 10.9844 | 33 | 8.59 | 3.74 | 32.5 | 0.00056781 | 9 | 1.1197 | 6.237 | 6.1545 | 6.5864 | 19.7591 | 0.31565 | 0.20173 | 0.13765
|  |  | 2 | 0.8 | 13.5192 | 33 | 8.43 | 3.54 | 29.7 | 0.00051261 | 8.125 | 1.3781 | 6.93 | 5.5139 | 6.0465 | 18.1396 | 0.38204 | 0.24829 | 0.12427
|  |  | 3 | 0.86 | 14.5332 | 33 | 8.26 | 3.36 | 27.5 | 0.0004574 | 7.25 | 1.4815 | 6.6475 | 4.9674 | 5.6331 | 16.8994 | 0.39336 | 0.26691 | 0.11089
|  |  | 4 | 0.89 | 15.0402 | 33 | 8.09 | 3.2 | 25.8 | 0.0004022 | 6.375 | 1.5331 | 6.0491 | 4.5056 | 5.3236 | 15.9708 | 0.37876 | 0.27622 | 0.097503
|  |  | 5 | 1.02 | 17.237 | 33 | 8.12-- | 3.11 | 25.3 | 0.000347 | 5.5 | 1.7571 | 5.9812 | 4.2557 | 5.2611 | 15.7832 | 0.37896 | 0.31657 | 0.08412
|  |  | 6 | 1.09 | 18.42 | 33 | 7.95 | 2.92 | 23.3 | 0.00029179 | 4.625 | 1.8777 | 5.3748 | 3.7516 | 4.8871 | 14.6613 | 0.3666 | 0.33829 | 0.070737
|  |  | 7 | 1.12 | 18.9269 | 33 | 7.89 | 2.76 | 22.4 | 0.00023659 | 3.75 | 1.9294 | 4.4779 | 3.3517 | 4.7621 | 14.2862 | 0.31344 | 0.3476 | 0.057355
|  |  | 8 | 1.08 | 18.251 | 33 | 7.74 | 2.55 | 19.9 | 0.00018138 | 2.875 | 1.8604 | 3.3104 | 2.8611 | 4.2597 | 12.7792 | 0.25905 | 0.33519 | 0.043972
|  |  | 9 | 1.16 | 19.6029 | 33 | 7.81 | 2.43 | 19.2 | 0.00012618 | 2 | 1.9983 | 2.4735 | 2.5982 | 4.1505 | 12.4514 | 0.19865 | 0.36002 | 0.030589
|  |  | Full C | 1.12 | 18.9269 | 33 | 7.53 | 2.29 | 17 | 0 | 0 | 1.9294 | 0 | 2.3074 | 3.6731 | 11.0194 | 0 | 0.3476 | 0